## Hoja 1
HFI010 | m | Forrado de conductos para instalaciones, de mampostería.
Forrado de conductos para instalaciones, en un rincón de la tabiquería, de 50 cm de longitud y 25 cm de ancho, realizado con mampostería de ladrillo cerámico hueco doble, para revestir, 33x16x7 cm, con juntas de 10 mm de espesor, recibida con mortero de cemento confeccionado en obra, con 250 kg/m³ de cemento, color gris, dosificación 1:6, suministrado en sacos.
Ítem |  |  | Unidad | Descripción | Cantidad | Costo unitario | Precio parcial
1 |  |  |  | Materiales
mt04lvc010g |  |  | Ud | Ladrillo cerámico hueco doble, para revestir, 33x16x7 cm, densidad 810 kg/m³. | 13 | 14.63 | 190.19
mt08aaa010a |  |  | m³ | Agua. | 0.004 | 46.22 | 0.18
mt01arg005a |  |  | t | Arena de cantera, para mortero preparado en obra. | 0.008 | 604.79 | 4.84
mt08cem000g |  |  | kg | Cemento gris en sacos. | 1.18 | 8.86 | 10.45
[5 empty] | Subtotal materiales: |  | 205.66
2 |  |  |  | Equipo
mq06hor010 |  |  | h | Hormigonera eléctrica con una capacidad de amasado de 160 l. | 0.006 | 108.89 | 0.65
[5 empty] | Subtotal equipo: |  | 0.65
3 |  |  |  | Mano de obra
mo020 |  |  | h | Oficial albañil de construcción. | 0.462 | 377.17 | 174.25
mo113 |  |  | h | Peón de construcción. | 0.292 | 252.16 | 73.63
[5 empty] | Subtotal mano de obra: |  | 247.88
4 |  |  |  | Herramientas
|  |  | % | Herramientas | 2 | 454.19 | 9.08
Coste de mantenimiento decenal: $u 64,86 en los primeros 10 años. |  |  |  |  | Costos directos (1+2+3+4): |  | 463.27