## Hoja 1
HRC010 | m | Moldura de hueco de fachada, de ladrillo cerámico hueco.
Moldura de hueco de fachada con mampostería de ladrillo cerámico hueco de 11,5 cm de ancho y 4 cm de espesor, para revestir, trabado al cerramiento existente y asentado con mortero de cemento, confeccionado en obra, con aditivo hidrófugo, dosificación 1:6. El precio no incluye el revestimiento.
Ítem |  | Unidad | Descripción | Cantidad | Costo unitario | Precio parcial
1 |  |  | Materiales
mt08aaa010a |  | m³ | Agua. | 0.006 | 46 | 0.28
mt01arg005a |  | t | Arena de cantera, para mortero preparado en obra. | 0.002 | 602.14 | 1.2
mt08cem000g |  | kg | Cemento gris en sacos. | 0.319 | 8.82 | 2.81
mt08adt010 |  | kg | Aditivo hidrófugo para impermeabilización de morteros u hormigones. | 0.006 | 36.8 | 0.22
mt04lvc010a |  | Ud | Ladrillo cerámico hueco sencillo, para revestir, 24x11,5x4 cm, densidad 780 kg/m³. | 6 | 7.29 | 43.74
|  |  |  | Subtotal materiales: |  | 48.25
2 |  |  | Equipo
mq06hor010 |  | h | Hormigonera eléctrica con una capacidad de amasado de 160 l. | 0.006 | 107.26 | 0.64
|  |  |  | Subtotal equipo: |  | 0.64
3 |  |  | Mano de obra
mo020 |  | h | Oficial albañil de construcción. | 0.645 | 363.15 | 234.23
mo113 |  | h | Peón de construcción. | 0.658 | 242.79 | 159.76
|  |  |  | Subtotal mano de obra: |  | 393.99
4 |  |  | Herramientas
|  | % | Herramientas | 2 | 442.88 | 8.86
Coste de mantenimiento decenal: $u 31,62 en los primeros 10 años. |  |  |  | Costos directos (1+2+3+4): |  | 451.74