## Hoja 1
HRC020 | Ud | Gárgola cerámica.
Gárgola de cerámica vitrificada, de 100x300x100 mm; colocación con adhesivo cementoso flexible y de gran adherencia, C2 S2; y sellado e impermeabilización de la junta perimetral con masilla de poliuretano, previa aplicación de la imprimación.
Ítem |  |  | Unidad | Descripción | Cantidad | Costo unitario | Precio parcial
1 |  |  |  | Materiales
mt20wwa040 |  |  | kg | Adhesivo cementoso flexible y de gran adherencia, C2 S2. | 0.3 | 17.55 | 5.27
mt20gce010a |  |  | Ud | Gárgola de cerámica vitrificada, de 100x300x100 mm. | 1 | 304.36 | 304.36
mt20wwa035 |  |  | Ud | Cartucho de 250 cm³ de imprimación para masillas. | 0.016 | 187.81 | 3
mt20wwa030 |  |  | Ud | Cartucho de 310 cm³ de masilla de poliuretano impermeable. | 0.032 | 256.97 | 8.22
[5 empty] | Subtotal materiales: |  | 320.85
2 |  |  |  | Mano de obra
mo020 |  |  | h | Oficial albañil de construcción. | 0.129 | 377.17 | 48.65
mo113 |  |  | h | Peón de construcción. | 0.129 | 252.16 | 32.53
[5 empty] | Subtotal mano de obra: |  | 81.18
3 |  |  |  | Herramientas
|  |  | % | Herramientas | 2 | 402.03 | 8.04
Coste de mantenimiento decenal: $u 57,41 en los primeros 10 años. |  |  |  |  | Costos directos (1+2+3): |  | 410.07