## Hoja 1
HRE090 | m | Cornisa de fachada, de poliestireno expandido.
Cornisa de fachada, de poliestireno expandido, con recubrimiento de mortero acrílico, de 117x130 mm; recibida con mortero adhesivo; y sellado de las juntas entre piezas y de las uniones con los muros con adhesivo a base de poliuretano. Incluso puntas metálicas para la fijación provisional de las piezas a la superficie soporte. El precio no incluye el revestimiento.
Ítem |  |  | Unidad | Descripción | Cantidad | Costo unitario | Precio parcial
1 |  |  |  | Materiales
mt28bau010a |  |  | kg | Mortero adhesivo, compuesto por cemento, ligantes orgánicos, agregado de 0,6 mm de tamaño máximo y aditivos, para adherir y reforzar los paneles aislantes, y como capa base, previo amasado con agua. | 1.1 | 42.49 | 46.74
mt20mhe010a |  |  | m | Cornisa de fachada, de poliestireno expandido, con recubrimiento de mortero acrílico, de 117x130 mm, suministrada en piezas de hasta 1,22 m de longitud. | 1.05 | 907.13 | 952.49
mt20wwa031 |  |  | Ud | Cartucho de 310 cm³ de adhesivo a base de poliuretano, impermeable. | 0.25 | 616.67 | 154.17
mt08var070 |  |  | kg | Puntas metálicas de cabeza ancha. | 0.2 | 243.4 | 48.68
mt28mop310ma |  |  | kg | Mortero acrílico, color blanco, compuesto por resinas acrílicas, pigmentos minerales y aditivos orgánicos e inorgánicos, antimoho y antiverdín, permeable al vapor de agua y con resistencia al envejecimiento, a la contaminación urbana y a los rayos UV, para revestimiento de paramentos exteriores. | 0.1 | 129.76 | 12.98
[5 empty] | Subtotal materiales: |  | 1215.06
2 |  |  |  | Mano de obra
mo020 |  |  | h | Oficial albañil de construcción. | 0.258 | 377.17 | 97.31
mo113 |  |  | h | Peón de construcción. | 0.516 | 252.16 | 130.11
[5 empty] | Subtotal mano de obra: |  | 227.42
3 |  |  |  | Herramientas
|  |  | % | Herramientas | 2 | 1442.48 | 28.85
Coste de mantenimiento decenal: $u 147,13 en los primeros 10 años. |  |  |  |  | Costos directos (1+2+3): |  | 1471.33