## Hoja 1
HRG060 | Ud |  | Moldura de hueco de fachada, de acero corten.
Moldura de hueco de fachada de chapa de acero con resistencia mejorada a la corrosión atmosférica (corten), S355J0WP, de 6 mm de espesor, de 150 mm de profundidad, para hueco de 1000 mm de ancho y 1500 mm de altura. Incluso tornillos para la fijación del moldura al paramento.
Ítem |  | Unidad |  | Descripción | Cantidad | Costo unitario | Precio parcial
1 |  |  |  | Materiales
mt20rac010l |  | kg |  | Chapa de acero con resistencia mejorada a la corrosión atmosférica (corten), S355J0WP, de 6 mm de espesor, con tornillos para la fijación al paramento. Elaboración en taller, con tratamiento previo de activación de la oxidación, tratamiento anticorrosión y tratamiento de protección para evitar la aparición de manchas de óxido en el paramento. | 38.948 | 104.79 | 4081.36
[5 empty] | Subtotal materiales: |  | 4081.36
2 |  |  |  | Mano de obra
mo018 |  | h |  | Oficial cerrajero. | 0.884 | 367.9 | 325.22
mo059 |  | h |  | Medio oficial cerrajero. | 0.884 | 252.62 | 223.32
[5 empty] | Subtotal mano de obra: |  | 548.54
3 |  |  |  | Herramientas
|  | % |  | Herramientas | 2 | 4629.9 | 92.6
Coste de mantenimiento decenal: $u 181,82 en los primeros 10 años. |  |  |  |  | Costos directos (1+2+3): |  | 4722.5