## Hoja 1
HRL030 | Ud |  | Gárgola de aluminio.
Gárgola de aluminio lacado en color, de 50x250x50 mm; colocación con masilla de silicona neutra; y sellado e impermeabilización de la junta perimetral con masilla de poliuretano, previa aplicación de la imprimación.
Ítem |  | Unidad |  | Descripción | Cantidad | Costo unitario | Precio parcial
1 |  |  |  | Materiales
mt15sja100 |  | Ud |  | Cartucho de masilla de silicona neutra. | 0.1 | 172.2 | 17.22
mt20gal010d |  | Ud |  | Gárgola de aluminio lacado en color, de 50x250x50 mm, realizada a partir de perfil cuadrado de aluminio y terminada con corte formando ángulo de 45°. | 1 | 100.4 | 100.4
mt20wwa035 |  | Ud |  | Cartucho de 250 cm³ de imprimación para masillas. | 0.016 | 187.81 | 3
mt20wwa030 |  | Ud |  | Cartucho de 310 cm³ de masilla de poliuretano impermeable. | 0.032 | 256.97 | 8.22
[5 empty] | Subtotal materiales: |  | 128.84
2 |  |  |  | Mano de obra
mo020 |  | h |  | Oficial albañil de construcción. | 0.065 | 377.17 | 24.52
mo113 |  | h |  | Peón de construcción. | 0.065 | 252.16 | 16.39
[5 empty] | Subtotal mano de obra: |  | 40.91
3 |  |  |  | Herramientas
|  | % |  | Herramientas | 2 | 169.75 | 3.4
Coste de mantenimiento decenal: $u 24,24 en los primeros 10 años. |  |  |  |  | Costos directos (1+2+3): |  | 173.15