## Hoja 1
HRM010 | m |  | Cornisa de fachada.
Cornisa de fachada realizada mediante piezas prefabricadas de hormigón, de color gris, de 20x30x17 cm.
Ítem |  | Unidad |  | Descripción | Cantidad | Costo unitario | Precio parcial
1 |  |  |  | Materiales
mt08aaa010a |  | m³ |  | Agua. | 0.006 | 39.61 | 0.24
mt01arg005a |  | t |  | Arena de cantera, para mortero preparado en obra. | 0.027 | 526.7 | 14.22
mt08cem000g |  | kg |  | Cemento gris en sacos. | 6.84 | 7.59 | 51.92
mt08adt010 |  | kg |  | Aditivo hidrófugo para impermeabilización de morteros u hormigones. | 0.137 | 31.69 | 4.34
mt20mhp020a |  | m |  | Piezas prefabricadas de hormigón, color gris, de 20x30x17 cm, para formación de cornisa de fachada. | 1.05 | 829.93 | 871.43
mt09mcr235 |  | kg |  | Mortero de juntas para prefabricados de hormigón y piedra artificial, compuesto de cemento, agregados, pigmentos y aditivos especiales. | 0.282 | 63.47 | 17.9
mt10haf070lgc |  | m³ |  | Hormigón H-25, clase de exposición ambiental A2, tamaño máximo del agregado 19 mm, consistencia muy plástica, premezclado, según CIRSOC 201 2005. | 0.04 | 6517.66 | 260.71
mt07aco090d |  | kg |  | Acero en barras nervuradas, ADN 420 S, diámetros varios, según IRAM-IAS U 500-207. | 1.776 | 73.54 | 130.61
mt28pcs010 |  | l |  | Tratamiento superficial hidrofugante, de superficie invisible. | 0.18 | 261.11 | 47
[5 empty] | Subtotal materiales: |  | 1398.37
2 |  |  |  | Equipo
mq06hor010 |  | h |  | Hormigonera. | 0.014 | 43.05 | 0.6
[5 empty] | Subtotal equipo: |  | 0.6
3 |  |  |  | Mano de obra
mo020 |  | h |  | Oficial albañil de construcción. | 0.25 | 449.16 | 112.29
mo113 |  | h |  | Peón de construcción. | 0.43 | 148.9 | 64.03
[5 empty] | Subtotal mano de obra: |  | 176.32
4 |  |  |  | Herramientas
|  | % |  | Herramientas | 2 | 1575.29 | 31.51
Coste de mantenimiento decenal: $u 160,68 en los primeros 10 años. |  |  |  |  | Costos directos (1+2+3+4): |  | 1606.8