## Hoja 1
HRN020 | m | Remate de balcón, de piedra natural.
Remate de balcón de mármol Blanco Macael, en piezas de hasta 750 mm de longitud, hasta 20 cm de ancho y 20 mm de espesor, con goterón, cara y canto recto, acabado pulido y grava adherida a la superficie en su cara inferior; asentado con mortero de cemento, confeccionado en obra, con aditivo hidrófugo, dosificación 1:4; y rejuntado entre piezas y, en su caso, de las uniones con los muros con mortero de juntas especial para piedra natural.
Ítem |  | Unidad | Descripción | Cantidad | Costo unitario | Precio parcial
1 |  |  | Materiales
mt08aaa010a |  | m³ | Agua. | 0.006 | 46.22 | 0.28
mt01arg005a |  | t | Arena de cantera, para mortero preparado en obra. | 0.008 | 604.79 | 4.84
mt08cem000g |  | kg | Cemento gris en sacos. | 1.9 | 8.86 | 16.83
mt08adt010 |  | kg | Aditivo hidrófugo para impermeabilización de morteros u hormigones. | 0.038 | 36.97 | 1.4
mt20zpn010aa |  | m | Remate de balcón de mármol Blanco Macael, en piezas de hasta 750 mm de longitud, hasta 20 cm de ancho y 20 mm de espesor, con goterón, cara y canto recto, acabado pulido y grava adherida a la superficie en su cara inferior. | 1.05 | 542.72 | 569.86
mt09mcr220 |  | kg | Mortero de rejuntado para revestimientos, interiores o exteriores, de piedra natural, pulida o para pulir, compuesto de cemento, agregados a base de polvo de mármol, pigmentos resistentes a los álcalis y aditivos especiales. | 0.015 | 54.18 | 0.81
|  |  |  | Subtotal materiales: |  | 594.02
2 |  |  | Equipo
mq06hor010 |  | h | Hormigonera eléctrica con una capacidad de amasado de 160 l. | 0.006 | 108.89 | 0.65
|  |  |  | Subtotal equipo: |  | 0.65
3 |  |  | Mano de obra
mo020 |  | h | Oficial albañil de construcción. | 0.204 | 377.17 | 76.94
mo113 |  | h | Peón de construcción. | 0.256 | 252.16 | 64.55
|  |  |  | Subtotal mano de obra: |  | 141.49
4 |  |  | Herramientas
|  | % | Herramientas | 2 | 736.16 | 14.72
Coste de mantenimiento decenal: $u 127,65 en los primeros 10 años. |  |  |  | Costos directos (1+2+3+4): |  | 750.88