## Hoja 1
HRX010 | Ud |  | Gárgola de acero inoxidable.
Gárgola de acero inoxidable AISI 304, formada por placa en L de 100x100 mm, y tubo de salida de 45 mm de diámetro y 250 mm de longitud; colocación con masilla de silicona neutra; y sellado e impermeabilización de la junta perimetral con masilla de poliuretano, previa aplicación de la imprimación.
Ítem |  | Unidad |  | Descripción | Cantidad | Costo unitario | Precio parcial
1 |  |  |  | Materiales
mt15sja100 |  | Ud |  | Cartucho de masilla de silicona neutra. | 0.3 | 172.2 | 51.66
mt15res080a |  | Ud |  | Gárgola de acero inoxidable AISI 304, formada por placa en L de 100x100 mm, y tubo de salida de 45 mm de diámetro y 250 mm de longitud. | 1 | 6538.33 | 6538.33
mt20wwa035 |  | Ud |  | Cartucho de 250 cm³ de imprimación para masillas. | 0.016 | 187.81 | 3
mt20wwa030 |  | Ud |  | Cartucho de 310 cm³ de masilla de poliuretano impermeable. | 0.032 | 256.97 | 8.22
[5 empty] | Subtotal materiales: |  | 6601.21
2 |  |  |  | Mano de obra
mo020 |  | h |  | Oficial albañil de construcción. | 0.129 | 377.17 | 48.65
mo113 |  | h |  | Peón de construcción. | 0.129 | 252.16 | 32.53
[5 empty] | Subtotal mano de obra: |  | 81.18
3 |  |  |  | Herramientas
|  | % |  | Herramientas | 2 | 6682.39 | 133.65
Coste de mantenimiento decenal: $u 954,25 en los primeros 10 años. |  |  |  |  | Costos directos (1+2+3): |  | 6816.04