## Hoja 1
IAA115 | Ud |  | Repartidor.
Repartidor de 5-2400 MHz de 2 salidas, de 57x49x26 mm, 3,9 dB de pérdidas de inserción a 862 MHz y 5,1 dB de pérdidas de inserción a 2150 MHz.
Ítem |  | Unidad |  | Descripción | Cantidad | Costo unitario | Precio parcial
1 |  |  |  | Materiales
mt40irt024a |  | Ud |  | Repartidor de 5-2400 MHz de 2 salidas, de 57x49x26 mm, 3,9 dB de pérdidas de inserción a 862 MHz y 5,1 dB de pérdidas de inserción a 2150 MHz, con conectores tipo "F". | 1 | 179.51 | 179.51
[5 empty] | Subtotal materiales: |  | 179.51
2 |  |  |  | Mano de obra
mo001 |  | h |  | Oficial instalador de telecomunicaciones. | 0.119 | 387.56 | 46.12
mo056 |  | h |  | Medio oficial instalador de telecomunicaciones. | 0.119 | 261.38 | 31.1
[5 empty] | Subtotal mano de obra: |  | 77.22
3 |  |  |  | Herramientas
|  | % |  | Herramientas | 2 | 256.73 | 5.13
Coste de mantenimiento decenal: $u 39,28 en los primeros 10 años. |  |  |  |  | Costos directos (1+2+3): |  | 261.86