## Hoja 1
IBZ016 | Ud | Rejilla de impulsión con compuerta motorizada para regulación de caudal.
Rejilla inteligente de impulsión de aluminio extruido, formada por una primera fila de lamas verticales orientables manualmente, una segunda fila de lamas horizontales controladas automáticamente por el conjunto biela-motor en función del ciclo verano/invierno seleccionado en el termostato, y una tercera fila de lamas verticales orientables por tornillo, de 200x100 mm, anodizado color plata, RINT020010AKMRE "AIRZONE", motorización con alimentación a 12 Vcc por cable, con deflector de aire para igualar la velocidad de impulsión en el plano de la rejilla DFRT de chapa de acero galvanizado, de 150x100 mm, montada en pared.
Ítem |  | Unidad | Descripción | Cantidad | Costo unitario | Precio parcial
1 |  |  | Materiales
mt42air023aab |  | Ud | Rejilla inteligente de impulsión de aluminio extruido, formada por una primera fila de lamas verticales orientables manualmente, una segunda fila de lamas horizontales controladas automáticamente por el conjunto biela-motor en función del ciclo verano/invierno seleccionado en el termostato, y una tercera fila de lamas verticales orientables por tornillo, de 200x100 mm, anodizado color plata, RINT020010AKMRE "AIRZONE", motorización con alimentación a 12 Vcc por cable, con deflector de aire para igualar la velocidad de impulsión en el plano de la rejilla DFRT de chapa de acero galvanizado, de 150x100 mm. | 1 | 9156.21 | 9156.21
mt42air500bd |  | Ud | Larguero de chapa galvanizada para formación de marco de montaje de rejillas, longitud 200 mm, L200AG "AIRZONE". | 2 | 40.18 | 80.36
mt42air500bb |  | Ud | Larguero de chapa galvanizada para formación de marco de montaje de rejillas, longitud 100 mm, L100AG "AIRZONE". | 2 | 22.96 | 45.92
|  |  |  | Subtotal materiales: |  | 9282.49
2 |  |  | Mano de obra
mo005 |  | h | Oficial instalador de climatización. | 0.337 | 318.93 | 107.48
mo104 |  | h | Medio oficial instalador de climatización. | 0.27 | 214.92 | 58.03
|  |  |  | Subtotal mano de obra: |  | 165.51
3 |  |  | Herramientas
|  | % | Herramientas | 2 | 9448 | 188.96
Coste de mantenimiento decenal: $u 4.336,63 en los primeros 10 años. |  |  |  | Costos directos (1+2+3): |  | 9636.96