## Hoja 1
ICD110 | Ud | Tanque de combustible líquido, subterráneo, de chapa de acero.
Tanque de gas oil, subterráneo, de chapa de acero, de doble pared, con una capacidad de 8000 litros.
Ítem |  | Unidad | Descripción | Cantidad | Costo unitario | Precio parcial
1 |  |  | Materiales
mt38dep001kb |  | Ud | Tanque homologado de combustible líquido, enterrado, de chapa de acero, de doble pared, de 1850 mm de diámetro y 3400 mm de longitud, con una capacidad de 8000 litros. Tratamiento exterior: granallado SA 2 1/2 y acabado mediante capa de resina de poliuretano de 600 micras de espesor. Incluso detector de fugas y elementos de protección según normativa. | 1 | 488911 | 488911
mt38dep004b |  | Ud | Tubo buzo de carga, para tanque de combustible líquido de chapa de acero. | 1 | 17950.9 | 17950.9
mt38dep005b |  | Ud | Válvula reguladora de nivel, para tanque de combustible líquido de chapa de acero. | 1 | 5981.71 | 5981.71
mt38dep006a |  | Ud | Indicador de nivel con sonda, para tanque de combustible líquido de chapa de acero. | 1 | 4218.47 | 4218.47
mt38dep009b |  | Ud | Tapa de registro de 70x70 cm, para inspección de tanque de combustible líquido. | 1 | 7023.96 | 7023.96
|  |  |  | Subtotal materiales: |  | 524086
2 |  |  | Equipo
mq04cag010a |  | h | Camión con grúa de hasta 6 t. | 0.58 | 1748.09 | 1013.89
|  |  |  | Subtotal equipo: |  | 1013.89
3 |  |  | Mano de obra
mo004 |  | h | Oficial calefaccionista. | 9 | 404.6 | 3641.4
mo103 |  | h | Medio oficial calefaccionista. | 9 | 272.84 | 2455.56
|  |  |  | Subtotal mano de obra: |  | 6096.96
4 |  |  | Herramientas
|  | % | Herramientas | 2 | 531197 | 10623.9
Coste de mantenimiento decenal: $u 48.763,89 en los primeros 10 años. |  |  |  | Costos directos (1+2+3+4): |  | 541821