## Hoja 1
ICD100 | m | Tubería para combustible líquido.
Tubería para combustible líquido, colocada superficialmente, formada por tubo de acero negro, con soldadura longitudinal por resistencia eléctrica, serie M, de 1/2" DN 15 mm de diámetro y 2,6 mm de espesor.
Ítem |  | Unidad | Descripción | Cantidad | Costo unitario | Precio parcial
1 |  |  | Materiales
mt08tan330b |  | Ud | Material auxiliar para montaje y sujeción a la obra de las tuberías de acero, de 1/2" DN 15 mm. | 1 | 11.86 | 11.86
mt08tan010be |  | m | Tubo de acero negro, con soldadura longitudinal por resistencia eléctrica, serie M, de 1/2" DN 15 mm de diámetro y 2,6 mm de espesor, con el precio incrementado el 20% en concepto de accesorios y piezas especiales. | 1 | 113.14 | 113.14
mt27pfi030 |  | kg | Imprimación antioxidante con poliuretano. | 0.008 | 329.88 | 2.64
|  |  |  | Subtotal materiales: |  | 127.64
2 |  |  | Mano de obra
mo004 |  | h | Oficial calefaccionista. | 0.438 | 387.56 | 169.75
mo103 |  | h | Medio oficial calefaccionista. | 0.438 | 261.38 | 114.48
|  |  |  | Subtotal mano de obra: |  | 284.23
3 |  |  | Herramientas
|  | % | Herramientas | 2 | 411.87 | 8.24
Coste de mantenimiento decenal: $u 37,81 en los primeros 10 años. |  |  |  | Costos directos (1+2+3): |  | 420.11