## Hoja 1
ICD130 | Ud |  | Válvula de pie.
Válvula de pie de doble clapeta, de latón y asiento de EPDM, para roscar, de 2".
Ítem |  | Unidad |  | Descripción | Cantidad | Costo unitario | Precio parcial
1 |  |  |  | Materiales
mt38dep008a |  | Ud |  | Válvula de pie de doble clapeta, de latón y asiento de EPDM, para roscar, de 2", con filtro de acero inoxidable. | 1 | 5130.49 | 5130.49
[5 empty] | Subtotal materiales: |  | 5130.49
2 |  |  |  | Mano de obra
mo004 |  | h |  | Oficial calefaccionista. | 0.182 | 387.56 | 70.54
mo103 |  | h |  | Medio oficial calefaccionista. | 0.182 | 261.38 | 47.57
[5 empty] | Subtotal mano de obra: |  | 118.11
3 |  |  |  | Herramientas
|  | % |  | Herramientas | 2 | 5248.6 | 104.97
Coste de mantenimiento decenal: $u 910,11 en los primeros 10 años. |  |  |  |  | Costos directos (1+2+3): |  | 5353.57