## Hoja 1
ICD170 | Ud |  | Medidor de gas oil.
Medidor de gas oil, para roscar, de 1/8" de diámetro nominal.
Ítem |  | Unidad |  | Descripción | Cantidad | Costo unitario | Precio parcial
1 |  |  |  | Materiales
mt38sss200a |  | Ud |  | Medidor de gas oil, para roscar, de 1/8" de diámetro nominal, caudal máximo de 80 l/h y temperatura máxima del líquido conducido 50°C, incluso racores de conexión. | 1 | 14261.4 | 14261.4
[5 empty] | Subtotal materiales: |  | 14261.4
2 |  |  |  | Mano de obra
mo004 |  | h |  | Oficial calefaccionista. | 0.487 | 387.56 | 188.74
[5 empty] | Subtotal mano de obra: |  | 188.74
3 |  |  |  | Herramientas
|  | % |  | Herramientas | 2 | 14450.1 | 289
Coste de mantenimiento decenal: $u 3.684,77 en los primeros 10 años. |  |  |  |  | Costos directos (1+2+3): |  | 14739.1