## Hoja 1
ICG243 | Ud | Conjunto de calderas a gas, de condensación, murales.
Conjunto de 2 calderas en cascada, siendo cada una de ellas una caldera mural, de condensación, con intercambiador de tubos de aluminio aleteados y quemador modulante de gas natural, para calefacción, potencia útil modulante de 13 a 65 kW, peso 70 kg, dimensiones 980x520x465 mm. Incluso válvula de seguridad, purgadores, pirostato y desagüe a sumidero para el vaciado de la caldera y el drenaje de la válvula de seguridad, sin incluir el conducto para evacuación de los productos de la combustión. Totalmente montado, conexionado y probado.
Ítem |  | Unidad | Descripción | Cantidad | Costo unitario | Precio parcial
1 |  |  | Materiales
mt38cbu070fa |  | Ud | Caldera mural, de condensación, con intercambiador de tubos de aluminio aleteados y quemador modulante de gas natural, para calefacción, potencia útil modulante de 13 a 65 kW, peso 70 kg, dimensiones 980x520x465 mm. | 2 | 238639 | 477279
mt37svs010a |  | Ud | Válvula de seguridad, de latón, con rosca de 1/2" de diámetro, tarada a 3 bar de presión. | 1 | 155.67 | 155.67
mt37sgl020d |  | Ud | Purgador automático de aire con boya y rosca de 1/2" de diámetro, cuerpo y tapa de latón, para una presión máxima de trabajo de 10 bar y una temperatura máxima de 110°C. | 2 | 307.92 | 615.84
mt38www050 |  | Ud | Desagüe a sumidero, para el drenaje de la válvula de seguridad, compuesto por 1 m de tubo de acero negro de 1/2" y embudo desagüe, incluso accesorios y piezas especiales. | 1 | 895.46 | 895.46
mt38www010 |  | Ud | Material auxiliar para instalaciones de calefacción. | 1 | 100.29 | 100.29
|  |  |  | Subtotal materiales: |  | 479046
2 |  |  | Mano de obra
mo004 |  | h | Oficial calefaccionista. | 4.987 | 387.56 | 1932.76
mo103 |  | h | Medio oficial calefaccionista. | 4.987 | 261.38 | 1303.5
|  |  |  | Subtotal mano de obra: |  | 3236.26
3 |  |  | Herramientas
|  | % | Herramientas | 2 | 482282 | 9645.64
Coste de mantenimiento decenal: $u 467.331,30 en los primeros 10 años. |  |  |  | Costos directos (1+2+3): |  | 491928