## Hoja 1
ICH010 | Ud | Chimenea francesa.
Chimenea francesa "in situ", compuesta de hogar abierto de ladrillo cerámico refractario asentado con mortero refractario y campana de ladrillo cerámico hueco revestido de yeso.
Ítem |  | Unidad | Descripción | Cantidad | Costo unitario | Precio parcial
1 |  |  | Materiales
mt05mre010k |  | Ud | Ladrillo cerámico refractario, 25x12x4 cm. | 200 | 32.4 | 6480
mt09moc150b |  | kg | Mortero refractario, compuesto por cemento aluminoso, aditivos y agregados silíceos. | 0.13 | 20.85 | 2.71
mt04lvc010a |  | Ud | Ladrillo cerámico hueco sencillo, para revestir, 24x11,5x4 cm, densidad 780 kg/m³. | 135 | 7.31 | 986.85
mt04lvc010d |  | Ud | Ladrillo cerámico hueco triple, para revestir, 24x11,5x11,5 cm, densidad 780 kg/m³. | 23 | 11.7 | 269.1
mt08aaa010a |  | m³ | Agua. | 0.035 | 46.22 | 1.62
mt01arg005a |  | t | Arena de cantera, para mortero preparado en obra. | 0.286 | 604.79 | 172.97
mt08cem000g |  | kg | Cemento gris en sacos. | 43.9 | 8.86 | 388.95
mt09pye010a |  | m³ | Pasta de yeso para aplicación en capa fina C6. | 0.03 | 5018.05 | 150.54
mt09pye010b |  | m³ | Pasta de yeso de albañil de construcción B1. | 0.17 | 4470.19 | 759.93
mt38www020 |  | Ud | Matafuegos regulable de chapa de acero. | 1 | 3274.39 | 3274.39
mt38www010 |  | Ud | Material auxiliar para instalaciones de calefacción. | 2 | 100.29 | 200.58
|  |  |  | Subtotal materiales: |  | 12687.6
2 |  |  | Equipo
mq06hor010 |  | h | Hormigonera eléctrica con una capacidad de amasado de 160 l. | 0.142 | 108.89 | 15.46
|  |  |  | Subtotal equipo: |  | 15.46
3 |  |  | Mano de obra
mo020 |  | h | Oficial albañil de construcción. | 26.187 | 377.17 | 9876.95
mo113 |  | h | Peón de construcción. | 27.859 | 252.16 | 7024.93
mo033 |  | h | Oficial yesero. | 2.619 | 377.17 | 987.81
mo071 |  | h | Medio oficial yesero. | 1.309 | 261.88 | 342.8
|  |  |  | Subtotal mano de obra: |  | 18232.5
4 |  |  | Herramientas
|  | % | Herramientas | 2 | 30935.6 | 618.71
Coste de mantenimiento decenal: $u 5.364,23 en los primeros 10 años. |  |  |  | Costos directos (1+2+3+4): |  | 31554.3