## Hoja 1
ICP020 | Ud |  | Control para climatizador evaporativo.
Sistema de control, para uno o varios climatizadores evaporativos, formado por mando digital de control, de pared, con control de la humedad y la temperatura mediante 3 programas configurables, comunicación mediante protocolo Modbus de hasta 41 climatizadores evaporativos gobernados por un mismo mando.
Ítem |  | Unidad |  | Descripción | Cantidad | Costo unitario | Precio parcial
1 |  |  |  | Materiales
mt42ter020a |  | Ud |  | Mando digital de control, de pared, con control de la humedad y la temperatura mediante 3 programas configurables, comunicación mediante protocolo Modbus de hasta 41 climatizadores evaporativos gobernados por un mismo mando, con sistema pre-cooling antes del arranque para evitar introducir aire caliente, secado de filtros previo a la detención, programación diaria y semanal de hasta 8 eventos, identificación de fallos y origen de éstos y conexión a sensor externo de temperatura y humedad. | 1 | 15715.3 | 15715.3
mt42ter021a |  | Ud |  | Sensor de humedad y temperatura, para instalación en interior, para conexión a mando digital para control a distancia de climatizador evaporativo y comunicación mediante protocolo Modbus, alimentación a 12 V. | 1 | 18276.3 | 18276.3
[5 empty] | Subtotal materiales: |  | 33991.6
2 |  |  |  | Mano de obra
mo005 |  | h |  | Oficial instalador de climatización. | 0.357 | 387.56 | 138.36
mo104 |  | h |  | Medio oficial instalador de climatización. | 0.357 | 261.38 | 93.31
[5 empty] | Subtotal mano de obra: |  | 231.67
3 |  |  |  | Herramientas
|  | % |  | Herramientas | 2 | 34223.27 | 684.47
Coste de mantenimiento decenal: $u 9.774,15 en los primeros 10 años. |  |  |  |  | Costos directos (1+2+3): |  | 34907.74