## Hoja 1
ICR090 | Ud | Tobera.
Tobera de aluminio para impulsión de aire, de largo alcance, tamaño nominal 125 mm, orientable con ángulo de +/- 30° (hacia arriba o hacia abajo), pintado en color RAL 9010, con pieza de conexión lateral a conducto rectangular. Incluso accesorios de montaje y elementos de fijación.
Ítem |  |  | Unidad | Descripción | Cantidad | Costo unitario | Precio parcial
1 |  |  |  | Materiales
mt42trx600cdcad |  |  | Ud | Tobera de aluminio para impulsión de aire, de largo alcance, tamaño nominal 125 mm, orientable con ángulo de +/- 30° (hacia arriba o hacia abajo), pintado en color RAL 9010, con pieza de conexión lateral a conducto rectangular. | 1 | 13028.8 | 13028.8
[5 empty] | Subtotal materiales: |  | 13028.8
2 |  |  |  | Mano de obra
mo005 |  |  | h | Oficial instalador de climatización. | 0.278 | 387.56 | 107.74
mo104 |  |  | h | Medio oficial instalador de climatización. | 0.278 | 261.38 | 72.66
[5 empty] | Subtotal mano de obra: |  | 180.4
3 |  |  |  | Herramientas
|  |  | % | Herramientas | 2 | 13209.2 | 264.18
Coste de mantenimiento decenal: $u 2.290,47 en los primeros 10 años. |  |  |  |  | Costos directos (1+2+3): |  | 13473.3