## Hoja 1
IEM010 | Ud |  | Caja para mecanismo, empotrada.
Caja universal de 1 elemento, de plástico ABS autoextinguible, libre de halógenos, enlazable por los cuatro lados, de 70x70x42 mm, con grados de protección IP30 e IK07, según IEC 60439. Instalación empotrada. El precio no incluye las ayudas de albañilería.
Ítem |  | Unidad |  | Descripción | Cantidad | Costo unitario | Precio parcial
1 |  |  |  | Materiales
mt33cmg010a |  | Ud |  | Caja universal para empotrar de 1 elemento, de plástico ABS autoextinguible, libre de halógenos, enlazable por los cuatro lados, de 70x70x42 mm, con grados de protección IP30 e IK07, según IEC 60439, incluso tornillos de fijación del mecanismo. | 1 | 21.85 | 21.85
[5 empty] | Subtotal materiales: |  | 21.85
2 |  |  |  | Mano de obra
mo003 |  | h |  | Oficial electricista. | 0.06 | 404.6 | 24.28
[5 empty] | Subtotal mano de obra: |  | 24.28
3 |  |  |  | Herramientas
|  | % |  | Herramientas | 2 | 46.13 | 0.92
Coste de mantenimiento decenal: $u 1,88 en los primeros 10 años. |  |  |  |  | Costos directos (1+2+3): |  | 47.05