## Hoja 1
IEM062 | Ud |  | Base de toma de corriente, empotrada, antivandálica.
Base de toma de corriente con contacto de tierra (2P+T), tipo Schuko, antivandálica, con grados de protección IP40 e IK07, gama media, intensidad asignada 16 A, tensión asignada 250 V, con tapa, de color blanco y marco embellecedor para 1 elemento, de color blanco. Instalación empotrada. El precio no incluye la caja para mecanismo empotrado.
Ítem |  | Unidad |  | Descripción | Cantidad | Costo unitario | Precio parcial
1 |  |  |  | Materiales
mt33gmg520a |  | Ud |  | Base de toma de corriente con contacto de tierra (2P+T), tipo Schuko, antivandálica, con grados de protección IP40 e IK07, según IEC 60439, para empotrar, gama media, intensidad asignada 16 A, tensión asignada 250 V. | 1 | 253.05 | 253.05
mt33gmg525a |  | Ud |  | Tapa antivandálica, con grados de protección IP40 e IK07, según IEC 60439, para base de toma de corriente con contacto de tierra (2P+T), tipo Schuko, gama media, de color blanco. | 1 | 139.55 | 139.55
mt33gmg960a |  | Ud |  | Marco embellecedor antivandálico, con grados de protección IP40 e IK07, según IEC 60439, para 1 elemento, gama media, de color blanco. | 1 | 390.29 | 390.29
[5 empty] | Subtotal materiales: |  | 782.89
2 |  |  |  | Mano de obra
mo003 |  | h |  | Oficial electricista. | 0.238 | 387.56 | 92.24
[5 empty] | Subtotal mano de obra: |  | 92.24
3 |  |  |  | Herramientas
|  | % |  | Herramientas | 2 | 875.13 | 17.5
Coste de mantenimiento decenal: $u 44,63 en los primeros 10 años. |  |  |  |  | Costos directos (1+2+3): |  | 892.63