## Hoja 1
IEO035 | Ud | Pieza para canal protectora para alojamiento de cables eléctricos y de telecomunicación.
Ángulo de PVC, color gris RAL 7035, de 16x16 mm.
Ítem |  |  | Unidad | Descripción | Cantidad | Costo unitario | Precio parcial
1 |  |  |  | Materiales
mt35une103aa |  |  | Ud | Ángulo de PVC, color gris RAL 7035, de 16x16 mm, para colocar a presión. | 1 | 112.92 | 112.92
[5 empty] | Subtotal materiales: |  | 112.92
2 |  |  |  | Mano de obra
mo003 |  |  | h | Oficial electricista. | 0.065 | 404.6 | 26.3
mo102 |  |  | h | Medio oficial electricista. | 0.065 | 272.84 | 17.73
[5 empty] | Subtotal mano de obra: |  | 44.03
3 |  |  |  | Herramientas
|  |  | % | Herramientas | 2 | 156.95 | 3.14
Coste de mantenimiento decenal: $u 5,60 en los primeros 10 años. |  |  |  |  | Costos directos (1+2+3): |  | 160.09