## Hoja 1
IFI005 | m | Tubería para instalación interior, colocada superficialmente.
Tubería para instalación interior, colocada superficialmente y fijada al paramento, formada por tubo de polietileno reticulado (PE-Xa), serie 5, de 16 mm de diámetro exterior, PN=6 atm y 1,8 mm de espesor, suministrado en rollos. Incluso material auxiliar para montaje y sujeción a la obra, accesorios y piezas especiales.
Ítem |  |  | Unidad | Descripción | Cantidad | Costo unitario | Precio parcial
1 |  |  |  | Materiales
mt37tpu400a |  |  | Ud | Material auxiliar para montaje y sujeción a la obra de las tuberías de polietileno reticulado (PE-Xa), serie 5, de 16 mm de diámetro exterior. | 1 | 4.27 | 4.27
mt37tpu010ac |  |  | m | Tubo de polietileno reticulado (PE-Xa), serie 5, de 16 mm de diámetro exterior, PN=6 atm y 1,8 mm de espesor, suministrado en rollos, según ISO 15875-2, con el precio incrementado el 10% en concepto de accesorios y piezas especiales. | 1 | 93.88 | 93.88
[5 empty] | Subtotal materiales: |  | 98.15
2 |  |  |  | Mano de obra
mo008 |  |  | h | Oficial plomero. | 0.036 | 387.56 | 13.95
mo107 |  |  | h | Medio oficial plomero. | 0.036 | 261.38 | 9.41
[5 empty] | Subtotal mano de obra: |  | 23.36
3 |  |  |  | Herramientas
|  |  | % | Herramientas | 2 | 121.51 | 2.43
Coste de mantenimiento decenal: $u 4,34 en los primeros 10 años. |  |  |  |  | Costos directos (1+2+3): |  | 123.94