## Hoja 1
IGA010 | Ud | Acometida de gas.
Acometida de gas, D=63 mm de polietileno de alta densidad PE 100, SDR11 de 8 m de longitud, con llave de acometida formada por válvula de esfera de latón niquelado de 2 1/2" alojada en cámara de inspección prefabricada de polipropileno. El precio incluye la demolición y el levantado del piso existente y el conexionado con la red, pero no incluye la excavación ni el relleno principal.
Ítem |  |  | Unidad | Descripción | Cantidad | Costo unitario | Precio parcial
1 |  |  |  | Materiales
mt01ara010a |  |  | m³ | Arena con granulometría de 0 a 5 mm de diámetro, limpia. | 0.64 | 480.47 | 307.5
mt43tpo011gg |  |  | m | Acometida de polietileno de alta densidad PE 100, SDR11, de 63 mm de diámetro exterior, con el precio incrementado el 30% en concepto de accesorios y piezas especiales. | 8 | 396.2 | 3169.6
mt10hmf080Ff |  |  | m³ | Hormigón masivo H-20, clase de exposición ambiental A1, tamaño máximo del agregado 19 mm, consistencia plástica, premezclado, según CIRSOC 201 2005. | 0.747 | 7096.46 | 5301.06
mt43www030b |  |  | Ud | Cámara de inspección registrable de polipropileno, con fondo precortado, 40x40x40 cm, para instalaciones receptoras de gas. | 1 | 3054.41 | 3054.41
mt11arp050e |  |  | Ud | Tapa de PVC, para cámaras de inspección de gas de 40x40 cm, con cierre hermético al paso de los olores mefíticos. | 1 | 1967.97 | 1967.97
mt37sve010h |  |  | Ud | Válvula de esfera de latón niquelado para roscar de 2 1/2". | 1 | 2915.33 | 2915.33
mt43tpo012e |  |  | m | Collarín de toma en carga, de PVC, para tubo de polietileno de alta densidad de 63 mm de diámetro exterior. | 1 | 187.23 | 187.23
mt43www040 |  |  | Ud | Prueba de estanqueidad para instalación de gas. | 1 | 3651.64 | 3651.64
[5 empty] | Subtotal materiales: |  | 20554.74
2 |  |  |  | Equipo
mq05pdm010b |  |  | h | Compresor portátil eléctrico 5 m³/min de caudal. | 2.782 | 243.92 | 678.59
mq05mai030 |  |  | h | Martillo neumático. | 2.782 | 144.23 | 401.25
[5 empty] | Subtotal equipo: |  | 1079.84
3 |  |  |  | Mano de obra
mo020 |  |  | h | Oficial albañil de construcción. | 3.825 | 377.17 | 1442.68
mo113 |  |  | h | Peón de construcción. | 7.507 | 252.16 | 1892.97
mo010 |  |  | h | Oficial instalador gasista. | 24.781 | 387.56 | 9604.12
mo109 |  |  | h | Medio oficial instalador gasista. | 12.511 | 261.38 | 3270.13
[5 empty] | Subtotal mano de obra: |  | 16209.9
4 |  |  |  | Herramientas
|  |  | % | Herramientas | 4 | 37844.48 | 1513.78
Coste de mantenimiento decenal: $u 3.542,24 en los primeros 10 años. |  |  |  |  | Costos directos (1+2+3+4): |  | 39358.26