## Hoja 1
IGA030 | Ud | Conjunto de regulación.
Conjunto de regulación con gabinete, de caudal nominal 4 kg/h, para instalación receptora con medidor tipo G-4.
Ítem |  | Unidad | Descripción | Cantidad | Costo unitario | Precio parcial
1 |  |  | Materiales
mt43reg110a |  | Ud | Conjunto de regulación con gabinete, de caudal nominal 4 kg/h, compuesto de: toma de presión a la entrada de 0,4 a 5 bar, válvula portamanómetro, manómetro, llave de entrada para cobre de 20/22 mm de diámetro, filtro, regulador para una presión de salida de 150 mbar con válvula de seguridad por exceso de presión incorporada situado a la entrada del medidor G-4 (no incluido en este precio) y gabinete de poliéster de fibra de vidrio autoextinguible de 485x350x195 mm. | 1 | 6309.93 | 6309.93
mt43www010 |  | Ud | Material auxiliar para instalaciones de gas. | 1 | 49.08 | 49.08
|  |  |  | Subtotal materiales: |  | 6359.01
2 |  |  | Equipo
mq06hor010 |  | h | Hormigonera eléctrica con una capacidad de amasado de 160 l. | 0.006 | 107.26 | 0.64
|  |  |  | Subtotal equipo: |  | 0.64
3 |  |  | Mano de obra
mo010 |  | h | Oficial instalador gasista. | 4.812 | 373.16 | 1795.65
mo109 |  | h | Medio oficial instalador gasista. | 2.406 | 251.66 | 605.49
|  |  |  | Subtotal mano de obra: |  | 2401.14
4 |  |  | Herramientas
|  | % | Herramientas | 2 | 8760.79 | 175.22
Coste de mantenimiento decenal: $u 804,24 en los primeros 10 años. |  |  |  | Costos directos (1+2+3+4): |  | 8936.01