## Hoja 1
IGM015 | m |  | Tubería para montante individual de gas.
Tubería, para montante individual de gas, colocada superficialmente, formada por tubo de cobre estirado en frío sin soldadura, diámetro D=10/12 mm.
Ítem |  | Unidad |  | Descripción | Cantidad | Costo unitario | Precio parcial
1 |  |  |  | Materiales
mt43tco400a |  | Ud |  | Material auxiliar para montaje y sujeción a la obra de las tuberías de cobre estirado en frío sin soldadura, diámetro D=10/12 mm. | 1 | 2.89 | 2.89
mt43tco010ad |  | m |  | Tubo de cobre estirado en frío sin soldadura, diámetro D=10/12 mm y 1 mm de espesor, con el precio incrementado el 15% en concepto de accesorios y piezas especiales. | 1 | 66.37 | 66.37
[5 empty] | Subtotal materiales: |  | 69.26
2 |  |  |  | Mano de obra
mo010 |  | h |  | Oficial instalador gasista. | 0.333 | 387.56 | 129.06
mo109 |  | h |  | Medio oficial instalador gasista. | 0.333 | 261.38 | 87.04
[5 empty] | Subtotal mano de obra: |  | 216.1
3 |  |  |  | Herramientas
|  | % |  | Herramientas | 2 | 285.36 | 5.71
Coste de mantenimiento decenal: $u 26,20 en los primeros 10 años. |  |  |  |  | Costos directos (1+2+3): |  | 291.07