## Hoja 1
IGW001 | Ud |  | Tallo normalizado para acometida de gas.
Tallo normalizado para acometida de gas, con transición de tubo de polietileno de 32 mm a tubo de acero de 1", con enlace monobloc y vaina metálica de protección del enlace rellena de resina de poliuretano como protección antihumedad.
Ítem |  | Unidad |  | Descripción | Cantidad | Costo unitario | Precio parcial
1 |  |  |  | Materiales
mt43tal010g |  | Ud |  | Tallo normalizado para acometida de gas, con transición de tubo de polietileno de 32 mm a tubo de acero de 1", con enlace monobloc y vaina metálica de protección del enlace rellena de resina de poliuretano como protección antihumedad. | 1 | 1269.77 | 1269.77
[5 empty] | Subtotal materiales: |  | 1269.77
2 |  |  |  | Mano de obra
mo010 |  | h |  | Oficial instalador gasista. | 0.119 | 387.56 | 46.12
mo109 |  | h |  | Medio oficial instalador gasista. | 0.119 | 261.38 | 31.1
[5 empty] | Subtotal mano de obra: |  | 77.22
3 |  |  |  | Herramientas
|  | % |  | Herramientas | 2 | 1346.99 | 26.94
Coste de mantenimiento decenal: $u 233,57 en los primeros 10 años. |  |  |  |  | Costos directos (1+2+3): |  | 1373.93