## Hoja 1
IGW008 | Ud |  | Regulador de gas natural.
Regulador de presión con válvula de seguridad por exceso de presión de 300 mbar de presión máxima y rearme manual, de 5 m³/h de caudal máximo, de 0,5 a 4 bar de presión de entrada y 150 mbar de presión de salida.
Ítem |  | Unidad |  | Descripción | Cantidad | Costo unitario | Precio parcial
1 |  |  |  | Materiales
mt43acr220a |  | Ud |  | Regulador de presión con válvula de seguridad por exceso de presión de 300 mbar de presión máxima y rearme manual, de 5 m³/h de caudal máximo, de 0,5 a 4 bar de presión de entrada y 150 mbar de presión de salida. | 1 | 989.98 | 989.98
[5 empty] | Subtotal materiales: |  | 989.98
2 |  |  |  | Mano de obra
mo010 |  | h |  | Oficial instalador gasista. | 0.298 | 387.56 | 115.49
mo109 |  | h |  | Medio oficial instalador gasista. | 0.298 | 261.38 | 77.89
[5 empty] | Subtotal mano de obra: |  | 193.38
3 |  |  |  | Herramientas
|  | % |  | Herramientas | 2 | 1183.36 | 23.67
Coste de mantenimiento decenal: $u 205,20 en los primeros 10 años. |  |  |  |  | Costos directos (1+2+3): |  | 1207.03