## Hoja 1
III130 | Ud | Luminaria empotrada.
Luminaria cuadrada modular, de 596x596x91 mm, para 3 lámparas fluorescentes TL de 18 W, con cuerpo de luminaria de chapa de acero acabado lacado, de color blanco y lamas transversales estriadas; reflector de aluminio, acabado brillante; balasto magnético; protección IP20 y aislamiento clase F. Instalación empotrada. Incluso lámparas. El precio no incluye las ayudas de albañilería para instalaciones.
Ítem |  |  | Unidad | Descripción | Cantidad | Costo unitario | Precio parcial
1 |  |  |  | Materiales
mt34lam010cp |  |  | Ud | Luminaria cuadrada modular, de 596x596x91 mm, para 3 lámparas fluorescentes TL de 18 W, con cuerpo de luminaria de chapa de acero acabado lacado, de color blanco y lamas transversales estriadas; reflector de aluminio, acabado brillante; balasto magnético; protección IP20 y aislamiento clase F, para empotrar. | 1 | 4563.28 | 4563.28
mt34tuf010k |  |  | Ud | Tubo fluorescente TL de 18 W. | 3 | 413.9 | 1241.7
[5 empty] | Subtotal materiales: |  | 5804.98
2 |  |  |  | Mano de obra
mo003 |  |  | h | Oficial electricista. | 0.478 | 318.93 | 152.45
mo102 |  |  | h | Medio oficial electricista. | 0.478 | 214.92 | 102.73
[5 empty] | Subtotal mano de obra: |  | 255.18
3 |  |  |  | Herramientas
|  |  | % | Herramientas | 2 | 6060.16 | 121.2
Coste de mantenimiento decenal: $u 3.399,75 en los primeros 10 años. |  |  |  |  | Costos directos (1+2+3): |  | 6181.36