## Hoja 1
IOJ012 |  | m² |  | Sellado de penetraciones: revestimiento ignífugo.
Revestimiento ignífugo con pasta acuosa, de alta elasticidad y ligeramente intumescente, de color blanco, aplicada en capa de 1 mm, para sellado de penetraciones para cables y canalizaciones de cables.
Descompuesto | Ud |  | Descomposición |  | Rend. | Precio unitario | Precio análisis
mt16lrw101a | kg |  | Pasta acuosa, de alta elasticidad y ligeramente intumescente, de color blanco, para revestimientos ignífugos sobre soportes de lana de roca (paneles, coquillas) o cables en sistemas de sellado de penetraciones. |  | 1.8 | 1003.94 | 1807.09
mo032 | h |  | Oficial instalador de material aislante contra humedades. |  | 0.173 | 217.73 | 37.67
mo070 | h |  | Medio oficial instalador de material aislante contra humedades. |  | 0.173 | 148.92 | 25.76
| % |  | Medios auxiliares |  | 2 | 1870.52 | 37.41
| % |  | Costos indirectos |  | 3 | 1907.93 | 57.24
Coste de mantenimiento decenal: $u 216,17 en los primeros 10 años. | [5 empty] | Total: | 1965.17