## Hoja 1
IOJ020 | m | Protección pasiva contra incendios de estructura metálica, con placas de yeso laminado.
Sistema de protección pasiva contra incendios de viga de acero HEA 100, protegida en 3 caras y con una resistencia al fuego de 30 minutos, mediante recubrimiento con placas de yeso laminado incombustibles, fijadas con clips y perfiles metálicos. Incluso fijaciones, tornillería y pasta y cinta para el tratamiento de juntas.
Ítem |  | Unidad | Descripción | Cantidad | Costo unitario | Precio parcial
1 |  |  | Materiales
mt12psg200e |  | m | Perfil angular 30x30x0,7 mm, de acero galvanizado. | 2 | 24.32 | 48.64
mt12psg082 |  | Ud | Fijación para hormigón. | 3.2 | 6.42 | 20.54
mt12psg050c |  | m | Faja maestra 60/27 de chapa de acero galvanizado, de ancho 60 mm. | 2 | 43.9 | 87.8
mt12pmk011a |  | Ud | Clip de protección de 72x48x41 mm. | 3.2 | 39.92 | 127.74
mt12psg010l |  | m² | Placa de yeso laminado reforzada con tejido de fibra GM-F / 1200 / longitud / 15 / con los bordes longitudinales afinados, revestido en cara y dorso por tejido de fibra de vidrio no combustible. | 0.475 | 622.36 | 295.62
mt12psg010o |  | m² | Placa de yeso laminado reforzada con tejido de fibra GM-F / 1200 / longitud / 25 / con los bordes longitudinales afinados, revestido en cara y dorso por tejido de fibra de vidrio no combustible. | 0.292 | 884.89 | 258.39
mt12psg081b |  | Ud | Tornillo autoperforante 3,5x25 mm. | 30 | 0.27 | 8.1
mt12psg030a |  | kg | Pasta para juntas. | 2.55 | 38.53 | 98.25
mt12psg040 |  | m | Cinta de juntas. | 2 | 1.04 | 2.08
|  |  |  | Subtotal materiales: |  | 947.16
2 |  |  | Mano de obra
mo053 |  | h | Oficial colocador de mamparas y sistemas de placas. | 0.18 | 244.81 | 44.07
mo100 |  | h | Medio oficial colocador de mamparas y sistemas de placas. | 0.18 | 164.16 | 29.55
|  |  |  | Subtotal mano de obra: |  | 73.62
3 |  |  | Herramientas
|  | % | Herramientas | 2 | 1020.78 | 20.42
Coste de mantenimiento decenal: $u 489,36 en los primeros 10 años. |  |  |  | Costos directos (1+2+3): |  | 1041.2