## Hoja 1
IOJ021 | m | Protección pasiva contra incendios de estructura metálica, con placas de yeso laminado, sistema "KNAUF".
Sistema de protección pasiva contra incendios de viga de acero HEA 100, protegida en 3 caras y con una resistencia al fuego de 30 minutos, sistema K252.es "KNAUF", mediante recubrimiento con placas de yeso laminado Fireboard GM-F, fijadas con clips y perfiles metálicos. Incluso fijaciones, tornillería y pasta y cinta para el tratamiento de juntas.
Ítem |  | Unidad | Descripción | Cantidad | Costo unitario | Precio parcial
1 |  |  | Materiales
mt12psg200e |  | m | Perfil angular 30x30x0,7 mm, de acero galvanizado. | 2 | 24.32 | 48.64
mt12ptk030 |  | Ud | Fijación "KNAUF" para hormigón. | 3.2 | 11.69 | 37.41
mt12pfk011a |  | m | Faja maestra 60/27 "KNAUF" de chapa de acero galvanizado. | 2 | 37.62 | 75.24
mt12pmk011b |  | Ud | Clip de protección Fireboard "KNAUF" de 72x48x41 mm. | 3.2 | 41.16 | 131.71
mt12pmk010a |  | m² | Placa de yeso laminado reforzada con tejido de fibra GM-F / 1200 / 2600 / 15 / con los bordes longitudinales cuadrados, especial Fireboard GM-F "KNAUF" con alma de yeso y caras revestidas con una lámina de fibra de vidrio; Euroclase A1 de reacción al fuego. | 0.475 | 476.16 | 226.18
mt12pmk010c |  | m² | Placa de yeso laminado reforzada con tejido de fibra GM-F / 1200 / 2600 / 25 / con los bordes longitudinales cuadrados, especial Fireboard GM-F "KNAUF" con alma de yeso y caras revestidas con una lámina de fibra de vidrio; Euroclase A1 de reacción al fuego. | 0.292 | 676.78 | 197.62
mt12ptk010cc |  | Ud | Tornillo autoperforante TN "KNAUF" 3,5x25. | 30 | 0.22 | 6.6
mt12pmk012a |  | kg | Pasta de juntas Fireboard Spachtel "KNAUF", de fraguado normal (45 minutos), rango de temperatura de trabajo de 10 a 35°C, Euroclase A1 de reacción al fuego, para aplicación manual con cinta de juntas. | 2.55 | 29.94 | 76.35
mt12pmk013 |  | m | Cinta de juntas Fireboard "KNAUF". | 2 | 1.42 | 2.84
|  |  |  | Subtotal materiales: |  | 802.59
2 |  |  | Mano de obra
mo053 |  | h | Oficial colocador de mamparas y sistemas de placas. | 0.18 | 244.81 | 44.07
mo100 |  | h | Medio oficial colocador de mamparas y sistemas de placas. | 0.18 | 164.16 | 29.55
|  |  |  | Subtotal mano de obra: |  | 73.62
3 |  |  | Herramientas
|  | % | Herramientas | 2 | 876.21 | 17.52
Coste de mantenimiento decenal: $u 420,05 en los primeros 10 años. |  |  |  | Costos directos (1+2+3): |  | 893.73