## Hoja 1
IOJ026 | m² |  | Protección pasiva contra incendios de estructura metálica, con pintura intumescente.
Formación de protección pasiva contra incendios de estructura metálica mediante la aplicación de pintura intumescente, en emulsión acuosa monocomponente, color blanco, acabado mate liso, hasta formar un espesor mínimo de 299 micras y conseguir una resistencia al fuego de 15 minutos; previa aplicación de una mano de imprimación selladora de dos componentes para interior, a base de resinas epoxi y fosfato de zinc, color gris, con un rendimiento no menor de 0,125 l/m² (para un espesor mínimo de película seca de 50 micras).
Ítem |  | Unidad |  | Descripción | Cantidad | Costo unitario | Precio parcial
1 |  |  |  | Materiales
mt27plj030a |  | l |  | Imprimación selladora de dos componentes para interior, a base de resinas epoxi y fosfato de zinc, color gris, para aplicar con brocha, rodillo o pistola. | 0.125 | 478.42 | 59.8
mt27pwj010a |  | kg |  | Pintura intumescente, en emulsión acuosa monocomponente, color blanco, acabado mate liso, para aplicar con pistola de alta presión o con brocha. | 0.658 | 460.53 | 303.03
[5 empty] | Subtotal materiales: |  | 362.83
2 |  |  |  | Mano de obra
mo038 |  | h |  | Oficial pintor. | 0.12 | 237.76 | 28.53
mo076 |  | h |  | Medio oficial pintor. | 0.12 | 164.16 | 19.7
[5 empty] | Subtotal mano de obra: |  | 48.23
3 |  |  |  | Herramientas
|  | % |  | Herramientas | 2 | 411.06 | 8.22
Coste de mantenimiento decenal: $u 691,81 en los primeros 10 años. |  |  |  |  | Costos directos (1+2+3): |  | 419.28