## Hoja 1
IOJ028 | m² |  | Protección pasiva contra incendios de elemento estructural, con mortero proyectado, sistema "PLACO".
Formación de protección pasiva contra incendios de viga de acero HEA 100, protegida en 3 caras, sistema "PLACO", mediante proyección neumática de mortero Igniver, compuesto por una base de yeso, vermiculita y aditivos especiales, reacción al fuego clase A1, hasta formar un espesor mínimo de 10 mm y conseguir una resistencia al fuego de 15 minutos.
Ítem |  | Unidad |  | Descripción | Cantidad | Costo unitario | Precio parcial
1 |  |  |  | Materiales
mt41mip010a |  | kg |  | Mortero Igniver "PLACO", compuesto por una base de yeso, vermiculita y aditivos especiales, reacción al fuego clase A1, para protección pasiva contra el fuego mediante proyección. | 7 | 25.33 | 177.31
[5 empty] | Subtotal materiales: |  | 177.31
2 |  |  |  | Equipo
mq06pym010 |  | h |  | Mezcladora-bombeadora para morteros y yesos proyectados, de 3 m³/h. | 0.185 | 203.94 | 37.73
[5 empty] | Subtotal equipo: |  | 37.73
3 |  |  |  | Mano de obra
mo030 |  | h |  | Oficial instalador de material aislante. | 0.191 | 237.76 | 45.41
mo068 |  | h |  | Medio oficial instalador de material aislante. | 0.191 | 164.16 | 31.35
[5 empty] | Subtotal mano de obra: |  | 76.76
4 |  |  |  | Herramientas
|  | % |  | Herramientas | 2 | 291.8 | 5.84
Coste de mantenimiento decenal: $u 68,46 en los primeros 10 años. |  |  |  |  | Costos directos (1+2+3+4): |  | 297.64