## Hoja 1
ISD009 | Ud |  | Sumidero para ducha de obra.
Sumidero sifónico de PVC con rejilla de acero inoxidable de 100x100 mm y salidas vertical y horizontal de 40 mm de diámetro, para desagüe de ducha de obra.
Ítem |  | Unidad |  | Descripción | Cantidad | Costo unitario | Precio parcial
1 |  |  |  | Materiales
mt15req010a |  | Ud |  | Sumidero sifónico de PVC con rejilla de acero inoxidable de 100x100 mm y salidas vertical y horizontal de 40 mm de diámetro, para ducha de obra. | 1 | 497.78 | 497.78
[5 empty] | Subtotal materiales: |  | 497.78
2 |  |  |  | Mano de obra
mo008 |  | h |  | Oficial plomero. | 0.18 | 387.56 | 69.76
mo107 |  | h |  | Medio oficial plomero. | 0.09 | 261.38 | 23.52
[5 empty] | Subtotal mano de obra: |  | 93.28
3 |  |  |  | Herramientas
|  | % |  | Herramientas | 2 | 591.06 | 11.82
Coste de mantenimiento decenal: $u 138,66 en los primeros 10 años. |  |  |  |  | Costos directos (1+2+3): |  | 602.88