## Hoja 1
ISD020 | Ud |  | Red interior de evacuación para aseo.
Red interior de evacuación, para aseo con dotación para: inodoro, lavatorio sencillo, realizada con tubo de PVC, serie B para la red de desagües.
Ítem |  | Unidad |  | Descripción | Cantidad | Costo unitario | Precio parcial
1 |  |  |  | Materiales
mt36tit010bc |  | m |  | Tubo de PVC, serie B, de 40 mm de diámetro y 3 mm de espesor, con el precio incrementado el 10% en concepto de accesorios y piezas especiales. | 2.12 | 64.54 | 136.82
mt36tit010gc |  | m |  | Tubo de PVC, serie B, de 110 mm de diámetro y 3,2 mm de espesor, con el precio incrementado el 10% en concepto de accesorios y piezas especiales. | 2.125 | 189.7 | 403.11
mt11var009 |  | l |  | Líquido limpiador para pegado mediante adhesivo de tubos y accesorios de PVC. | 0.276 | 1355.82 | 374.21
mt11var010 |  | l |  | Adhesivo para tubos y accesorios de PVC. | 0.138 | 1728.39 | 238.52
mt36tie010fd |  | m |  | Tubo de PVC, serie B, de 110 mm de diámetro y 3,2 mm de espesor, con extremo abocardado, con el precio incrementado el 15% en concepto de accesorios y piezas especiales. | 0.7 | 216.12 | 151.28
mt36bsj010aa |  | Ud |  | Pileta de patio de PVC, de 110 mm de diámetro, con cinco entradas de 40 mm de diámetro y una salida de 50 mm de diámetro, con tapa ciega de acero inoxidable. | 1 | 690.26 | 690.26
mt36tit010ca |  | m |  | Tubo de PVC, serie B, de 50 mm de diámetro y 3 mm de espesor. | 1 | 74.6 | 74.6
[5 empty] | Subtotal materiales: |  | 2068.8
2 |  |  |  | Mano de obra
mo008 |  | h |  | Oficial plomero. | 6.199 | 404.6 | 2508.12
mo107 |  | h |  | Medio oficial plomero. | 3.099 | 272.84 | 845.53
[5 empty] | Subtotal mano de obra: |  | 3353.65
3 |  |  |  | Herramientas
|  | % |  | Herramientas | 2 | 5422.45 | 108.45
Coste de mantenimiento decenal: $u 442,47 en los primeros 10 años. |  |  |  |  | Costos directos (1+2+3): |  | 5530.9