## Hoja 1
IVH030 | Ud |  | Aspirador híbrido.
Extractor estático mecánico, de 153 mm de diámetro y 415 mm de altura, de 250 m³/h de caudal máximo, 137 W de potencia máxima con motor de alimentación monofásica (230V/50Hz) y 900 r.p.m. de velocidad máxima; instalación en el extremo exterior del conducto de extracción (boca de expulsión), en vivienda unifamiliar. Incluso material de fijación.
Ítem |  | Unidad |  | Descripción | Cantidad | Costo unitario | Precio parcial
1 |  |  |  | Materiales
mt42svi020a |  | Ud |  | Extractor estático mecánico, de 153 mm de diámetro y 415 mm de altura, de 250 m³/h de caudal máximo, 137 W de potencia máxima con motor de alimentación monofásica (230V/50Hz) y 900 r.p.m. de velocidad máxima. | 1 | 49330.3 | 49330.3
mt42sva300 |  | Ud |  | Material de fijación para conductos de ventilación. | 1 | 162.85 | 162.85
[5 empty] | Subtotal materiales: |  | 49493.2
2 |  |  |  | Mano de obra
mo011 |  | h |  | Oficial montador. | 0.24 | 387.56 | 93.01
mo080 |  | h |  | Medio oficial montador. | 0.24 | 261.88 | 62.85
[5 empty] | Subtotal mano de obra: |  | 155.86
3 |  |  |  | Herramientas
|  | % |  | Herramientas | 2 | 49649 | 992.98
Coste de mantenimiento decenal: $u 32.917,29 en los primeros 10 años. |  |  |  |  | Costos directos (1+2+3): |  | 50642