## Hoja 1
IVM028 | Ud |  | Terminal de ventilación, de pared.
Boca de ventilación de acero inoxidable, para conducto de 125 mm de diámetro, con embellecedor con visera contra la lluvia y malla de protección contra la entrada de hojas y pájaros.
Ítem |  | Unidad |  | Descripción | Cantidad | Costo unitario | Precio parcial
1 |  |  |  | Materiales
mt42svi510a |  | Ud |  | Boca de ventilación de acero inoxidable, para conducto de 125 mm de diámetro, con embellecedor con visera contra la lluvia y malla de protección contra la entrada de hojas y pájaros. | 1 | 2307.68 | 2307.68
[5 empty] | Subtotal materiales: |  | 2307.68
2 |  |  |  | Mano de obra
mo005 |  | h |  | Oficial instalador de climatización. | 0.18 | 387.56 | 69.76
mo104 |  | h |  | Medio oficial instalador de climatización. | 0.18 | 261.38 | 47.05
[5 empty] | Subtotal mano de obra: |  | 116.81
3 |  |  |  | Herramientas
|  | % |  | Herramientas | 2 | 2424.49 | 48.49
Coste de mantenimiento decenal: $u 420,41 en los primeros 10 años. |  |  |  |  | Costos directos (1+2+3): |  | 2472.98