## Hoja 1
IVM038 | Ud | Ventilador de admisión para tejado.
Ventilador helicoidal para tejado, con hélice de plástico reforzada con fibra de vidrio, cuerpo y sombrerete de aluminio, base de acero galvanizado y motor para alimentación monofásica a 230 V y 50 Hz de frecuencia, con protección térmica, aislamiento clase F, grado de protección IP65, de 840 r.p.m., potencia absorbida 0,29 kW, caudal máximo 5500 m³/h, nivel de presión sonora 63 dBA, con malla de protección contra la entrada de hojas y pájaros, para conducto de admisión de 500 mm de diámetro; instalación en el extremo exterior del conducto de admisión (boca de admisión). Incluso accesorios y elementos de fijación.
Ítem |  | Unidad | Descripción | Cantidad | Costo unitario | Precio parcial
1 |  |  | Materiales
mt42svs040an2 |  | Ud | Ventilador helicoidal para tejado, con hélice de plástico reforzada con fibra de vidrio, cuerpo y sombrerete de aluminio, base de acero galvanizado y motor para alimentación monofásica a 230 V y 50 Hz de frecuencia, con protección térmica, aislamiento clase F, grado de protección IP65, de 840 r.p.m., potencia absorbida 0,29 kW, caudal máximo 5500 m³/h, nivel de presión sonora 63 dBA, con malla de protección contra la entrada de hojas y pájaros, para conducto de admisión de 500 mm de diámetro. | 1 | 73598.1 | 73598.1
mt42svs900l |  | Ud | Accesorios y elementos de fijación de ventilador para tejado. | 1 | 23816.7 | 23816.7
|  |  |  | Subtotal materiales: |  | 97414.8
2 |  |  | Mano de obra
mo011 |  | h | Oficial montador. | 4.791 | 387.56 | 1856.8
mo080 |  | h | Medio oficial montador. | 4.791 | 261.88 | 1254.67
|  |  |  | Subtotal mano de obra: |  | 3111.47
3 |  |  | Herramientas
|  | % | Herramientas | 2 | 100526 | 2010.53
Coste de mantenimiento decenal: $u 144.576,90 en los primeros 10 años. |  |  |  | Costos directos (1+2+3): |  | 102537