## Hoja 1
IVN010 | Ud |  | Abertura para ventilación.
Abertura de admisión directa a través de cerramiento de fachada compuesta por rejilla de intemperie para instalaciones de ventilación, marco frontal y lamas de chapa perfilada de acero galvanizado, de 2000x330 mm, tela metálica de acero galvanizado con malla de 20x20 mm. Incluso elementos de fijación.
Ítem |  | Unidad |  | Descripción | Cantidad | Costo unitario | Precio parcial
1 |  |  |  | Materiales
mt42trx370ai1 |  | Ud |  | Rejilla de intemperie para instalaciones de ventilación, marco frontal y lamas de chapa perfilada de acero galvanizado, de 2000x330 mm, tela metálica de acero galvanizado con malla de 20x20 mm, con elementos de fijación. | 1 | 21174.9 | 21174.9
[5 empty] | Subtotal materiales: |  | 21174.9
2 |  |  |  | Mano de obra
mo020 |  | h |  | Oficial albañil de construcción. | 0.599 | 377.17 | 225.92
mo113 |  | h |  | Peón de construcción. | 0.599 | 252.16 | 151.04
[5 empty] | Subtotal mano de obra: |  | 376.96
3 |  |  |  | Herramientas
|  | % |  | Herramientas | 2 | 21551.86 | 431.04
Coste de mantenimiento decenal: $u 1.099,14 en los primeros 10 años. |  |  |  |  | Costos directos (1+2+3): |  | 21982.9