## Hoja 1
LPA015 | Ud |  | Fijo para puerta interior, de acero galvanizado.
Fijo lateral de una hoja de 38 mm de espesor, 700x2000 mm, acabado galvanizado con tratamiento antihuellas formada por dos chapas de acero galvanizado de 0,5 mm de espesor, plegadas, ensambladas y montadas, con cámara intermedia rellena de poliuretano, sobre marco de acero galvanizado de 1 mm de espesor con patillas de anclaje a obra, sin premarco. Incluso patillas de anclaje para la fijación del marco al paramento. El precio no incluye el recibido en obra de la carpintería.
Ítem |  | Unidad |  | Descripción | Cantidad | Costo unitario | Precio parcial
1 |  |  |  | Materiales
mt26fpa012fb |  | Ud |  | Fijo lateral de una hoja de 38 mm de espesor, ancho total entre 200 y 710 mm y altura total entre 1501 y 2000 mm, acabado galvanizado con tratamiento antihuellas, formado por dos chapas de acero galvanizado de 0,5 mm de espesor, plegadas, ensambladas y montadas, con cámara intermedia rellena de poliuretano, sobre marco de acero galvanizado de 1 mm de espesor con patillas de anclaje a obra. | 1 | 3297.61 | 3297.61
[5 empty] | Subtotal materiales: |  | 3297.61
2 |  |  |  | Mano de obra
mo020 |  | h |  | Oficial albañil de construcción. | 0.236 | 377.17 | 89.01
mo077 |  | h |  | Medio oficial albañil de construcción. | 0.236 | 261.88 | 61.8
[5 empty] | Subtotal mano de obra: |  | 150.81
3 |  |  |  | Herramientas
|  | % |  | Herramientas | 2 | 3448.42 | 68.97
Coste de mantenimiento decenal: $u 386,91 en los primeros 10 años. |  |  |  |  | Costos directos (1+2+3): |  | 3517.39