## Hoja 1
LSE010 | Ud | Estor enrollable de tejido ignífugo perforado.
Estor enrollable, de 1000 mm de ancho y 1200 mm de altura, con tejido ignífugo perforado, de fibra de vidrio sin PVC ni halógenos, con la cara exterior de color gris oscuro y la cara interior de color gris oscuro, accionamiento manual con cadena de PVC para maniobra de recogida, en el lado derecho; fijado en la pared con anclajes mecánicos. Incluso herrajes y accesorios.
Ítem |  |  | Unidad | Descripción | Cantidad | Costo unitario | Precio parcial
1 |  |  |  | Materiales
mt44stm010abaay |  |  | Ud | Estor enrollable, de 1000 mm de ancho y 1200 mm de altura, con tejido ignífugo perforado, de fibra de vidrio sin PVC ni halógenos, con la cara exterior de color gris oscuro y la cara interior de color gris oscuro, incluso anclajes mecánicos para fijación al soporte. | 1 | 4471.99 | 4471.99
mt44stm020a |  |  | Ud | Kit para el accionamiento de estor enrollable, con cadena de PVC para maniobra de recogida, en el lado derecho. | 1 | 341.37 | 341.37
[5 empty] | Subtotal materiales: |  | 4813.36
2 |  |  |  | Mano de obra
mo011 |  |  | h | Oficial montador. | 0.648 | 387.56 | 251.14
mo080 |  |  | h | Medio oficial montador. | 0.971 | 261.88 | 254.29
[5 empty] | Subtotal mano de obra: |  | 505.43
3 |  |  |  | Herramientas
|  |  | % | Herramientas | 2 | 5318.79 | 106.38
Coste de mantenimiento decenal: $u 1.085,03 en los primeros 10 años. |  |  |  |  | Costos directos (1+2+3): |  | 5425.17