## Hoja 1
LVI010 | m² |  | Vidrio impreso.
Vidrio impreso incoloro, 11 mm.
Ítem |  | Unidad |  | Descripción | Cantidad | Costo unitario | Precio parcial
1 |  |  |  | Materiales
mt21vim130i |  | m² |  | Vidrio impreso translúcido, incoloro, de 11 mm de espesor,. | 1.012 | 1546.82 | 1565.38
mt21vva010 |  | m |  | Sellado de juntas mediante la aplicación con pistola de silicona sintética incolora. | 3.5 | 25.67 | 89.85
mt21vva021 |  | Ud |  | Material auxiliar para la colocación de vidrios. | 1 | 38.05 | 38.05
[5 empty] | Subtotal materiales: |  | 1693.28
2 |  |  |  | Mano de obra
mo055 |  | h |  | Oficial vidriero. | 0.322 | 268.2 | 86.36
mo110 |  | h |  | Medio oficial vidriero. | 0.322 | 183.73 | 59.16
[5 empty] | Subtotal mano de obra: |  | 145.52
3 |  |  |  | Herramientas
|  | % |  | Herramientas | 2 | 1838.8 | 36.78
Coste de mantenimiento decenal: $u 431,38 en los primeros 10 años. |  |  |  |  | Costos directos (1+2+3): |  | 1875.58