## Hoja 1
LVT010 | m² |  | Vidrio templado.
Luna de vidrio templado coloreado, color verde, 10 mm de espesor.
Ítem |  | Unidad |  | Descripción | Cantidad | Costo unitario | Precio parcial
1 |  |  |  | Materiales
mt21vtt020d |  | m² |  | Luna de vidrio templado coloreado, color verde, 10 mm de espesor, incluso parte proporcional de herrajes de fijación. | 1.006 | 1470.26 | 1479.08
mt21vva015 |  | Ud |  | Cartucho de silicona sintética incolora de 310 ml (rendimiento aproximado de 12 m por cartucho). | 0.29 | 114.99 | 33.35
mt21vva021 |  | Ud |  | Material auxiliar para la colocación de vidrios. | 1.5 | 38.85 | 58.28
[5 empty] | Subtotal materiales: |  | 1570.71
2 |  |  |  | Mano de obra
mo055 |  | h |  | Oficial vidriero. | 0.545 | 485.12 | 264.39
mo110 |  | h |  | Medio oficial vidriero. | 0.545 | 323.15 | 176.12
[5 empty] | Subtotal mano de obra: |  | 440.51
3 |  |  |  | Herramientas
|  | % |  | Herramientas | 2 | 2011.22 | 40.22
Coste de mantenimiento decenal: $u 287,20 en los primeros 10 años. |  |  |  |  | Costos directos (1+2+3): |  | 2051.44