## Hoja 1
NAJ005 | m² |  | Aislamiento térmico reflexivo de frentes de losa y columnas en fachada.
Aislamiento térmico de frentes de losa y columnas embebidas en el espesor de la fachada, formado por aislamiento térmico reflexivo compuesto de núcleo aislante de espuma de polietileno, revestido con una lámina de aluminio en una cara y provisto de una malla de agarre en la cara opuesta, clavado a la estructura desencofrada.
Ítem |  | Unidad |  | Descripción | Cantidad | Costo unitario | Precio parcial
1 |  |  |  | Materiales
mt16arg020a |  | m² |  | Aislamiento térmico reflexivo compuesto de núcleo aislante de espuma de polietileno, revestido con una lámina de aluminio en una cara y provisto de una malla de agarre en la cara opuesta, de 4 mm de espesor, con una densidad nominal de 29,17 kg/m³, una resistencia térmica de 0,11 m²K/W, una emisividad térmica de 0,05 y una conductividad térmica de 0,029 W/(mK), suministrado en rollos de 0,60x2,00 m. | 1.05 | 269.7 | 283.19
mt08var070 |  | kg |  | Puntas metálicas de cabeza ancha. | 0.15 | 48.01 | 7.2
mt16arg025 |  | m |  | Cinta autoadhesiva de polipropileno, revestida de aluminio, para sellado de juntas. | 0.8 | 4.71 | 3.77
[5 empty] | Subtotal materiales: |  | 294.16
2 |  |  |  | Mano de obra
mo054 |  | h |  | Oficial instalador de aislantes. | 0.179 | 256.73 | 45.95
mo101 |  | h |  | Medio oficial instalador de aislantes. | 0.179 | 170.07 | 30.44
[5 empty] | Subtotal mano de obra: |  | 76.39
3 |  |  |  | Herramientas
|  | % |  | Herramientas | 2 | 370.55 | 7.41
Coste de mantenimiento decenal: $u 7,56 en los primeros 10 años. |  |  |  |  | Costos directos (1+2+3): |  | 377.96