## Hoja 1
NHM050 | m² |  | Tratamiento de humedades por capilaridad en muros deteriorados. Sistema MasterEmaco "Master Builders Solutions".
Tratamiento de humedades por capilaridad en muros deteriorados con un grado de humedad medio. Sistema MasterEmaco "Master Builders Solutions". CAPA BASE: mortero técnico macroporoso deshumidificante de cal hidráulica con fibras de poliacrilonitrilo MasterEmaco N 235 "Master Builders Solutions", resistencia a compresión de 1,5 a 5 N/mm², color gris, de 10 mm de espesor, previa aplicación de una lechada a base del mismo producto que actúa como puente de unión; CAPA DE ACABADO: mortero de cal MasterEmaco N 245 FC "Master Builders Solutions", resistencia a compresión de 0,4 a 2,5 N/mm², absorción de agua por capilaridad menor de 0,2 kg/m² min½, color blanco, de 3 mm de espesor, aplicado en dos capas. Incluso líquido antisalitre, para limpieza de eflorescencias salinas. El precio no incluye la preparación del soporte.
Ítem |  | Unidad |  | Descripción | Cantidad | Costo unitario | Precio parcial
1 |  |  |  | Materiales
mt08aaa010a |  | m³ |  | Agua. | 0.003 | 42.54 | 0.13
mt27thr010a |  | l |  | Líquido antisalitre, para limpieza de eflorescencias salinas, incoloro, a base de resinas acrílicas en dispersión acuosa y aditivos especiales, permeable al vapor de agua, antimoho y antiverdín, para aplicar con brocha o rodillo. | 0.33 | 440.95 | 145.51
mt28mrb010b |  | kg |  | Mortero técnico macroporoso deshumidificante de cal hidráulica con fibras de poliacrilonitrilo MasterEmaco N 235 "Master Builders Solutions", resistencia a compresión de 1,5 a 5 N/mm², color gris, transpirable, hidrorrepelente y con efecto preventivo de las eflorescencias, para aplicar con cuchara, de uso en interiores y exteriores, como puente de unión, para reparación de paramentos con humedades o manchas salinas. | 5 | 45.42 | 227.1
mt28mrb010a |  | kg |  | Mortero técnico macroporoso deshumidificante de cal hidráulica con fibras de poliacrilonitrilo MasterEmaco N 235 "Master Builders Solutions", resistencia a compresión de 1,5 a 5 N/mm², color gris, transpirable, hidrorrepelente y con efecto preventivo de las eflorescencias, para aplicar con cuchara, de uso en interiores y exteriores, como capa base, para reparación de paramentos con humedades o manchas salinas. | 10 | 45.42 | 454.2
mt28mrb020a |  | kg |  | Mortero de cal MasterEmaco N 245 FC "Master Builders Solutions", resistencia a compresión de 0,4 a 2,5 N/mm², absorción de agua por capilaridad menor de 0,2 kg/m² min½, color blanco, transpirable e hidrorrepelente, de uso en interiores y exteriores, como capa base, para reparación de paramentos con humedades o manchas salinas. | 3.6 | 60.87 | 219.13
[5 empty] | Subtotal materiales: |  | 1046.07
2 |  |  |  | Mano de obra
mo039 |  | h |  | Oficial revocador. | 0.481 | 269.36 | 129.56
mo079 |  | h |  | Medio oficial revocador. | 0.481 | 186.76 | 89.83
[5 empty] | Subtotal mano de obra: |  | 219.39
3 |  |  |  | Herramientas
|  | % |  | Herramientas | 2 | 1265.46 | 25.31
Coste de mantenimiento decenal: $u 516,31 en los primeros 10 años. |  |  |  |  | Costos directos (1+2+3): |  | 1290.77