## Hoja 1
NIG200 | m² |  | Sistema "REVETÓN" de impermeabilización de techo.
Impermeabilización de techo inclinado, realizada mediante el sistema "REVETÓN", formado por una mano de imprimación de resinas sintéticas, "REVETÓN", incolora, dos manos de revestimiento continuo elástico impermeabilizante a base de polímeros acrílicos en emulsión acuosa, Revetón Antigoteras "REVETÓN", color blanco, (1,5 l/m²), preparado para recibir la capa de protección. Incluso geotextil no tejido de fibras de poliéster, Texnón 90 "REVETÓN", de 90 g/m² de masa superficial, para la resolución de puntos singulares. El precio no incluye la capa de protección.
Ítem |  | Unidad |  | Descripción | Cantidad | Costo unitario | Precio parcial
1 |  |  |  | Materiales
mt15rer010b |  | l |  | Imprimación de resinas sintéticas, "REVETÓN", incolora. | 0.2 | 501.31 | 100.26
mt15rer500b |  | m² |  | Geotextil no tejido de fibras de poliéster, Texnón 90 "REVETÓN", de 90 g/m² de masa superficial. | 0.1 | 446.52 | 44.65
mt15rer105a |  | l |  | Revestimiento continuo elástico impermeabilizante a base de polímeros acrílicos en emulsión acuosa, Revetón Antigoteras "REVETÓN", color blanco. | 1.5 | 267.24 | 400.86
[5 empty] | Subtotal materiales: |  | 545.77
2 |  |  |  | Mano de obra
mo032 |  | h |  | Oficial instalador de material aislante contra humedades. | 0.206 | 248.37 | 51.16
mo070 |  | h |  | Medio oficial instalador de material aislante contra humedades. | 0.206 | 170.07 | 35.03
[5 empty] | Subtotal mano de obra: |  | 86.19
3 |  |  |  | Herramientas
|  | % |  | Herramientas | 2 | 631.96 | 12.64
Coste de mantenimiento decenal: $u 25,78 en los primeros 10 años. |  |  |  |  | Costos directos (1+2+3): |  | 644.6