## Hoja 1
NIJ041 | m | Reparación de junta de dilatación. Sistema "PANTALLAX".
Reparación de junta de dilatación en platea de fundación, por debajo de la napa freática. Sistema "PANTALLAX", formado por sistema Injet-Flex, inyección de resina hidroexpansiva flexible de poliuretano, hidrófoba, (rendimiento: 3 kg/m); apertura de cajeado de 3-5x25 cm; y sellado de junta, sistema Mortar, con mortero para reparación e impermeabilización, (rendimiento: 18 kg/m).
Ítem |  | Unidad | Descripción | Cantidad | Costo unitario | Precio parcial
1 |  |  | Materiales
mt15ppi010 |  | kg | Resina hidroexpansiva flexible de poliuretano, hidrófoba, de baja viscosidad, para sistema Injet-Flex "PANTALLAX". | 3 | 582.07 | 1746.21
mt15ppi020 |  | Ud | Inyector, de acero, de 16 mm de diámetro exterior. | 3.3 | 302.59 | 998.55
mt09rev030a |  | kg | Mortero para reparación e impermeabilización de superficies, sistema Mortar "PANTALLAX". | 18 | 27.09 | 487.62
|  |  |  | Subtotal materiales: |  | 3232.38
2 |  |  | Equipo
mq08gel010k |  | h | Grupo electrógeno insonorizado, trifásico, de 45 kVA de potencia. | 0.104 | 169.9 | 17.67
mq03mpi020b |  | h | Equipo completo para realización de inyecciones de resinas expansivas a presión. | 0.058 | 3377.26 | 195.88
|  |  |  | Subtotal equipo: |  | 213.55
3 |  |  | Mano de obra
mo032 |  | h | Oficial instalador de material aislante contra humedades. | 0.483 | 377.17 | 182.17
mo070 |  | h | Medio oficial instalador de material aislante contra humedades. | 0.483 | 261.88 | 126.49
|  |  |  | Subtotal mano de obra: |  | 308.66
4 |  |  | Herramientas
|  | % | Herramientas | 2 | 3754.59 | 75.09
|  |  |  | Costos directos (1+2+3+4): |  | 3829.68