## Hoja 1
NIM110 | m |  | Drenaje de cámara bufa.
Drenaje de cámara bufa mediante canaleta realizada "in situ" con mortero de cemento, confeccionado en obra, con aditivo hidrófugo, dosificación 1:3, e impermeabilizada con revestimiento elástico a base de copolímeros, para la recogida del agua filtrada en los muros parcialmente estancos.
Ítem |  | Unidad |  | Descripción | Cantidad | Costo unitario | Precio parcial
1 |  |  |  | Materiales
mt08aaa010a |  | m³ |  | Agua. | 0.006 | 39.35 | 0.24
mt01arg005a |  | t |  | Arena de cantera, para mortero preparado en obra. | 0.022 | 517.78 | 11.39
mt08cem000g |  | kg |  | Cemento gris en sacos. | 6.75 | 7.54 | 50.9
mt08adt010 |  | kg |  | Aditivo hidrófugo para impermeabilización de morteros u hormigones. | 0.135 | 31.48 | 4.25
mt28rco010d |  | kg |  | Revestimiento elástico, color rojo teja, a base de copolímeros acrílicos en dispersión acuosa, 1,35 g/cm³ de densidad y 110-130 poises de viscosidad Brookfield RVT a 20 °C. | 1 | 125.12 | 125.12
[5 empty] | Subtotal materiales: |  | 191.9
2 |  |  |  | Equipo
mq06hor010 |  | h |  | Hormigonera. | 0.012 | 42.87 | 0.51
[5 empty] | Subtotal equipo: |  | 0.51
3 |  |  |  | Mano de obra
mo113 |  | h |  | Peón de construcción. | 0.504 | 162.93 | 82.12
[5 empty] | Subtotal mano de obra: |  | 82.12
4 |  |  |  | Herramientas
|  | % |  | Herramientas | 2 | 274.53 | 5.49
Coste de mantenimiento decenal: $u 14,00 en los primeros 10 años. |  |  |  |  | Costos directos (1+2+3+4): |  | 280.02