## Hoja 1
NIP010 | m² |  | Tratamiento de humedades por capilaridad en losas, soleras y muros de hormigón, con impregnación hidrófuga.
Tratamiento de humedades por capilaridad en losas, soleras y muros de hormigón, con impregnación hidrófuga de efecto colmatador, (consumo medio: 0,25 l/m²).
Ítem |  | Unidad |  | Descripción | Cantidad | Costo unitario | Precio parcial
1 |  |  |  | Materiales
mt15dra030 |  | l |  | Impregnación hidrófuga de efecto colmatador, con una profundidad media de penetración de 4 a 5 mm, para todo tipo de superficies en losas, soleras y muros; para aplicar con rodillo o pistola. | 0.25 | 393.85 | 98.46
[5 empty] | Subtotal materiales: |  | 98.46
2 |  |  |  | Mano de obra
mo032 |  | h |  | Oficial instalador de material aislante contra humedades. | 0.362 | 237.76 | 86.07
[5 empty] | Subtotal mano de obra: |  | 86.07
3 |  |  |  | Herramientas
|  | % |  | Herramientas | 2 | 184.53 | 3.69
Coste de mantenimiento decenal: $u 9,41 en los primeros 10 años. |  |  |  |  | Costos directos (1+2+3): |  | 188.22